## BOM - Smart Solar System
BILL OF MATERIALS (BOM) - SISTEMA SMART IOT SOLARE
Progetto: Monitoraggio Efficienza Solare, Vibrazioni (IMU/Piezo) & Power Management ¦ Target Board: Arduino UNO Q (4GB)
Rif. (Designator) | Nome Componente | Descrizione & Specifiche Tecniche | Produttore / MPN | Qtà | Tensione / Valori Chiave | Interfaccia / Connessione | Funzione nel Sistema / Note Reperibilità
U1 | Arduino UNO Q 4GB | SBC & Microcontrollore Dual-Brain: Qualcomm QRB2210 (Debian Linux, Edge AI) + STM32U585 MCU (Zephyr RTOS), Wi-Fi 5 & Bluetooth 5.1, 4GB RAM / 32GB eMMC | Arduino / Qualcomm | 1 | 5V DC (Pin 5V / USB-C) | Header UNO + Connettore Qwiic / STEMMA QT | Unità di controllo centrale, acquisizione dati e networking
PV1 | Mini Solar Panel R1123 | Modulo fotovoltaico compatto monocristallino / policristallino 90x60mm, Tensione a vuoto ~6V, Corrente di picco ~180-200mA, Potenza nominale ~1W | Generico / R1123 | 1 | 6V (Nominale) / ~1W | Cavi di uscita a saldare (+ / -) | Generatore di energia primaria per ricarica batteria e test efficienza
SEN1 | Sensore Corrente/Tensione INA219 | Modulo sensore I2C bidirezionale high-side per misura di tensione di bus (0-26V) e corrente (fino a 3.2A tramite shunt da 0.1Ω) | Texas Instruments / Adafruit / Modulo Compatibile | 1 | 3.3V - 5V (Logica) | I2C (SDA, SCL) + Terminale a vite Vin+/Vin- | Misura corrente e potenza in uscita dal pannello solare (posto in serie sul ramo +)
A2 | Solar Power Manager Waveshare | Modulo di gestione carica solare con supporto MPPT per batterie LiPo 3.7V, regolatore boost integrato a 5V/1A per alimentazione carichi | Waveshare (Solar Power Manager / 15456) | 1 | Input Solare 6-24V, Uscita 5V | Morsetti a vite (Solar In, Bat, VOUT 5V) + Connettore USB | Gestione ricarica LiPo, protezione da scarica profonda e boost 5V per Arduino
BAT1 | Batteria LiPo 1000mAh | Batteria ricaricabile ai polimeri di litio (modello PLIB1000-2MM / E603450), 3.7V nominali, capacità 1000mAh (3.7Wh), con circuito di protezione PCM integrato | Generico / PKCELL / Adafruit | 1 | 3.7V (Nominale, 4.2V max) | Cavi rosso/nero con connettore JST-PH 2.0mm | Accumulatore energetico per garantire autonomia h24 al sistema
IMU1 | Arduino Modulino Movement | Modulo compatto di movimento/orientamento inerziale (IMU 6-DOF: Accelerometro + Giroscopio a 3 assi), formato Modulino con doppia porta Qwiic | Arduino (ABX00101) | 1 | 3.3V | I2C su connettore Qwiic / STEMMA QT | Rilevamento inclinazione, orientamento del pannello e vibrazioni strutturali
PZ1 | Piezoelectric Sensor / Disc | Trasduttore piezoelettrico a disco (diametro ~27mm o ~35mm) per rilevamento vibrazioni acustiche o urti meccanici (es. pioggia, impatti) | Generico / Murata | 1 | Uscita analogica impulsiva | 2 cavi a saldare (+ su pin A0, - su GND) | Rilevazione di impatto, pioggia o vibrazioni ad alta frequenza
LED1 | LED 5mm Rosso | Diodo LED ad alta efficienza per segnalazione di stato visiva (λ = 633nm, Vf = 1.8-2.2V, If = 15-20mA) | Generico (Through-Hole 5mm) | 1 | Vf ~ 2.0V, 20mA max | Montaggio Through-hole (THT) | Indicatore visivo (allarme soglia, battito cardiaco di sistema o stato ricarica)
R1 | Resistenza 1 MΩ (1 Megaohm) | Resistore a strato di carbone / film metallico 1MΩ ±5%, 1/4W (0.25W), Through-Hole | Yageo / Vishay / Generico | 1 | 1 MΩ, 0.25W, Tol. 5% | Resistore assiale THT | Resistenza di scarica/damping in parallelo al sensore piezo (protezione pin analogico)
R2 | Resistenza 220 Ω | Resistore a strato di carbone / film metallico 220Ω ±5%, 1/4W (0.25W), Through-Hole | Yageo / Vishay / Generico | 1 | 220 Ω, 0.25W, Tol. 5% | Resistore assiale THT | Resistenza di limitazione corrente per il LED rosso (collegata a pin digitale)
W1 | Kit Cavi Jumper Maschio-Maschio (M-M) | Cavetti jumper per prototipazione su breadboard, lunghezza standard 10-20cm, 24-26 AWG | Generico | 1 set (5-10 pz) | 300V rating | Terminazioni pin maschio DuPont | Connessioni tra Arduino, breadboard, resistenze e piezo
W2 | Kit Cavi Jumper Maschio-Femmina (M-F) | Cavetti jumper per collegamento breakout con pin header maschio (es. INA219, Waveshare) ad Arduino | Generico | 1 set (5-10 pz) | 300V rating | Terminazioni DuPont Maschio-Femmina | Connessione moduli I2C e alimentazione da/verso header
W3 | Kit Cavi Jumper Femmina-Femmina (F-F) | Cavetti jumper per connessioni dirette tra moduli con pin maschio | Generico | 1 set (3-5 pz) | 300V rating | Terminazioni DuPont Femmina-Femmina | Connessioni ausiliarie o ponticelli sensori
W4 | Cavo JST-SH 4-pin (Qwiic / STEMMA QT) | Cavo di connessione I2C rapido standard Qwiic / STEMMA QT (passo 1.0mm, 4 fili: Nero, Rosso, Blu, Giallo) | SparkFun / Adafruit / Arduino | 1 | 3.3V I2C | Connettori JST-SH 4-pin maschio/femmina | Collegamento plug-and-play del Modulino Movement all'I2C dell'Arduino
BB1 | Mini Breadboard 400 punti (Opzionale) | Solderless breadboard per montaggio resistenze, LED, piezo e facilitare i nodi di massa (GND) | Generico | 1 | N/A | Contatti a molla passo 2.54mm | Supporto meccanico ed elettrico per prototipazione rapida del banco di prova